## Module_BuckMini_MP2315GJ_5V
Stt | Comment | Ma LK | Ten LK | Quantity | 105 | Description | Designator | Footprint | LibRef | Ghi chú
1 | 10uH/4A_0630 | MB_001266 | Cuộn cảm 10uH/4A 0630 | 1 | 105 | Inductor | L1 | INDUCTOR_0630 | 0630 100 | Xưởng cấp
2 | 10nF_0603 | MH004567 | Trở 0603 103-10nF 10% 50V | 1 | 105 | Cap SMD, 0.06x0.03 inch, 1.55x0.85 mm - 1608 | C7 | CN-SMD-0603 | CAP 0603 103 | Xưởng cấp
3 | 100nF_0603 | MH004568 | Trở 0603 104-100nF 10% 50V | 4 | 420 | Cap SMD, 0.06x0.03 inch, 1.55x0.85 mm - 1608 | C1, C3, C5, C6 | CN-SMD-0603 | CAP 0603 104 | VP cấp
4 | 22uF_0603 | MB_000560 | Trở 0603 226-22uF 6.3V 20% | 1 | 105 | Cap SMD, 0.06x0.03 inch, 1.55x0.85 mm - 1608 | C4 | CN-SMD-0603 | CAP 0603 226 | VP cấp
5 | 22uF_0805 | MH009789 | Trở 0805 226-22uF 20% 16V | 1 | 105 | Cap SMD, 0.08x0.05 inch, 2.0x1.2 mm - 2012 | C2 | CN-SMD-0805 - H50 | CAP 0805 226 | Xưởng cấp
6 | MP2315GJ | MB_001264 | MP2315GJ | 1 | 105 | High Efficiency 3A, 24V, 500kHz Synchronous Step Down Converter | U1 | TSOT-8 | MP2315GJ | VP cấp
7 | 20K_0603 | MB_000123 | Trở 0603 5% 20K | 1 | 105 | Resistor SMD, 0.06x0.03 inch, 1.55x0.85 mm - 1608, 1/10W | R2 | RES-SMD-0603 | RES 0603 20K | Xưởng cấp
8 | 20R_0603 | MB_001262 | Trở 0603 5% 20R | 1 | 105 | Resistor SMD, 0.06x0.03 inch, 1.55x0.85 mm - 1608, 1/10W | R1 | RES-SMD-0603 | RES 0603 20R | Thay thế bằng 22R - VP cấp
9 | 15K_0603 | MH004575 | Trở 0603 5% 15K | 1 | 105 | Resistor SMD, 0.06x0.03 inch, 1.55x0.85 mm - 1608, 1/10W | R3 | RES-SMD-0603 | RES 0603 15K | Xưởng cấp
10 | 75K_0603 | MB_001265 | Trở 0603 5% 75K | 1 | 105 | Resistor SMD, 0.06x0.03 inch, 1.55x0.85 mm - 1608, 1/10W | R4 | RES-SMD-0603 | RES 0603 75K | VP cấp
11 | 3K_0603 | MH008668 | Trở 0603 5% 3K | 1 | 105 | Resistor SMD, 0.06x0.03 inch, 1.55x0.85 mm - 1608, 1/10W | R5 | RES-SMD-0603 | RES 0603 3K | VP cấp
12 |  |  | PCB mạch Buck